## Sheet1
Generator_ID | efficiency | VOM | Unavailability | fuel_cost(euro/GJ) | fuel_cost(euro/MWh) | emissions(kg/GJ)
Battery | 0.9 | 3.1 | 0
CCGT | 0.55 | 1.6 | 0.22 | 7.9 | 28.44 | 57
Coal | 0.4 | 3.3 | 0.24 | 2.37 | 8.532 | 94
Lignite | 0.4 | 3.3 | 0.24 | 1.1 | 3.96 | 101
Nuclear | 0.33 | 9 | 0.2 | 0.47 | 1.692 | 0
OCGT | 0.4 | 1.6 | 0.22 | 7.9 | 28.44 | 57
Oil_shale | 0.35 | 3.3 | 0.24 | 2.3 | 8.28 | 100
Oil_heavy | 0.35 | 3.3 | 0.25 | 15.53 | 55.908 | 78
Oil_light | 0.35 | 1.1 | 0.23 | 18.93 | 68.148 | 78
PS_C | 0.9 | 0 | 0 |  | 0
PS_O | 0.9 | 0 | 0 |  | 0
PV |  | 0 | 0 |  | 0
RES | 0.9 | 0 | 0 |  | 0
ROR | 0.9 | 0 | 0 |  | 0
w_off |  | 0 | 0 |  | 0
w_on |  | 0 | 0 |  | 0